## TEKNİK ŞARTNAME
TEKNİK ŞARTNAME
DOĞALGAZ KURSU TEMRİN MALZEMELERİ
1: Ürün Adı : Emniyet Kapatmalı Filtreli Regülatör
TEKNİK ÖZELLİKLERİ
1- Dn:1/2''
2- Pin: 1 Bar
3- Pout: 12-200 mBar
2. Ürün Adı : Düz Filtreli Regülatör
TEKNİK ÖZELLİKLERİ
1- Dn: 1/2''
2- Pin: 1 Bar
3- Pout: 12-200 mBar
3. Ürün Adı: 2" Doğalgaz Borusu
TEKNİK ÖZELLİKLERİ
1- Et Kalınlığı: 3,9 mm
2- 55 mm Uzunluğunda Her İki Tarafı 30 Derecelik Kaynak Ağzı Açılmış Olacak
4. Ürün Adı: 2" Doğalgaz Borusu
TEKNİK ÖZELLİKLERİ
1- Et Kalınlığı: 3,9 mm
2- 125 mm Uzunluğunda Her İki Tarafı 30 Derecelik Kaynak Ağzı Açılmış Olacak
5. Ürün Adı: Kombi Filtresi
TEKNİK ÖZELLİKLERİ
1- Dn: 1/2''
2- Q Nm3/h: 6
6. Ürün Adı: Kombi Filtresi
TEKNİK ÖZELLİKLERİ
1- Dn: 3/4''
2- Q Nm3/h: 6
7. Ürün Adı: Argon TIG Kaynak Teli
TEKNİK ÖZELLİKLERİ
1- Çap:2,4 mm
2- Akma Dayanımı : 570 (N/mm²)
3- Çekme Dayanımı : 690 (N/mm²
4- Uzama (L=5d) : 25 (%)
5- Darbe Dayanımı: 120 (Joule) (+20°C'da) -80 (Joule) (–20°C'da)
6- 5 kg'lık Paket olarak
8. Ürün Adı: Argon TIG Kaynak Teli
TEKNİK ÖZELLİKLERİ
1- Çap:2,0 mm
2- Akma Dayanımı : 570 (N/mm²)
3- Çekme Dayanımı : 690 (N/mm²
4- Uzama (L=5d) : 25 (%)
5- Darbe Dayanımı: 120 (Joule) (+20°C'da) -80 (Joule) (–20°C'da)
6- 5 kg'lık Paket olarak
9. Ürün Adı: Körüklü Sayaç
TEKNİK ÖZELLİKLERİ
1- Q max (m3/h): 6
2- Anma Basıncı (Bar): 0,5
3- Anma Ölçüsü (mm): Dn 25
4- Ölçüm Dinamiği: 1/160
10- Ürün Adı:Mekanik Deprem Vanası
TEKNİK ÖZELLİKLERİ
1- Çalışma Şekli: Yatay ve Dikey
2- Dn: 25
3- Max Çalışma Basıncı: 1 Bar
11-Ürün Adı: Küresel Vana
TEKNİK ÖZELLİKLERİ
1- Çap: 1/2''
12-Ürün Adı: Küresel Vana
TEKNİK ÖZELLİKLERİ
1- Çap: 3/4''
13-Ürün Adı: Küresel Vana
TEKNİK ÖZELLİKLERİ
1- Çap: 1''
14-Ürün Adı: Küresel Vana
TEKNİK ÖZELLİKLERİ
1- 1 1/4''
15-Ürün Adı: Küresel Vana
TEKNİK ÖZELLİKLERİ
1- 1 1/2''
16-Ürün Adı: Küresel Vana
TEKNİK ÖZELLİKLERİ
1- 2''
17- Ürün Adı: Flanş
TEKNİK ÖZELLİKLERİ
1- Dn: 1/2''
2- PN10
18- Ürün Adı: Flanş
TEKNİK ÖZELLİKLERİ
1- Dn: 3/4''
2- PN10
19- Ürün Adı: Flanş
TEKNİK ÖZELLİKLERİ
1- Dn: 1''
2- PN10
20- Ürün Adı: Filtre Kartuşu
TEKNİK ÖZELLİKLERİ
1- Çap: G-0,5
21- Ürün Adı: Sıvı Conta
TEKNİK ÖZELLİKLERİ
1- LPG,Doğalgaz,Sıcak/Soğuk su basıçlı hava ve tüm Hidrokarbonlar için
2-Titreşimlere Dayanıklı
3- Tekrar kolay çözülür
4- 20 Dakika donma süresi
5- 24 Saat sertlşme süresi
6- Miktarı: 50 ml paketler halinde
22- Ürün Adı: Teflon Bant
TEKNİK ÖZELLİKLERİ
1- Doğalgaz LPG DVGW onaylı
2- Kalınlık 1mm
3- Boy 12 mt
23- Ürün Adı: Siyah Dirsek
TEKNİK ÖZELLİKLERİ
1- Temper Dökme Demirden EN 10242 Standartında
2- 45 derece
24- Ürün Adı: Siyah Dirsek
TEKNİK ÖZELLİKLERİ
1- Temper Dökme Demirden EN 10242 Standartında
2- 90 derece
25- Ürün Adı: Kaynak Ağızlı Konik Rekor
TEKNİK ÖZELLİKLERİ
1-Dn:3/4"
26- Ürün Adı: Kaynak Ağızlı Konik Rekor
TEKNİK ÖZELLİKLERİ
1- Dn: 1/2''
27- Ürün Adı: Kaynak Ağızlı Konik Rekor
TEKNİK ÖZELLİKLERİ
1- Dn: 1"
28- Ürün Adı: Siyah Çelik Manşon
TEKNİK ÖZELLİKLERİ
1-Dn:3/4" ISO: 4144
29- Ürün Adı: Siyah Çelik Manşon
TEKNİK ÖZELLİKLERİ
1- Dn: 1/2'' ISO: 4144
30- Ürün Adı: Siyah Çelik Manşon
TEKNİK ÖZELLİKLERİ
1- Dn:1" ISO: 4144
31- Ürün Adı: Siyah Çelik Manşon
TEKNİK ÖZELLİKLERİ
1- Dn: 1 1/2" ISO: 4144
32- Ürün Adı: Somunlu Doğalgaz Kelepçesi
TEKNİK ÖZELLİKLERİ
1- 1/2"
33- Ürün Adı: Somunlu Doğalgaz Kelepçesi
TEKNİK ÖZELLİKLERİ
1- 1 1/2"
34- Ürün Adı: Somunlu Doğalgaz Kelepçesi
TEKNİK ÖZELLİKLERİ
1- 3/4"
35- Ürün Adı: Doğalgaz Borusu
TEKNİK ÖZELLİKLERİ
1- 1/2"
36- Ürün Adı: Doğalgaz Borusu
TEKNİK ÖZELLİKLERİ
1- 1 1/2"
37- Ürün Adı: Doğalgaz Borusu
TEKNİK ÖZELLİKLERİ
1- 3/4"
38- Ürün Adı: Doğalgaz Borusu
TEKNİK ÖZELLİKLERİ
1- 1 1/4"
2. Bölüm – Yüklenicinin teknik teklifi
Bölüm 1’de istenen teknik özelliklere göre malzemeleri yerinde kurulu olarak teslim etmeyi ayrıca 2 yıl (Garanti Süresi) boyunca makinelerden kaynaklanan bozulma ve arızalara karşı tamir, yenisi ile değiştirme ve aşağıda sıralanan makine yedek parçalarını istendiğinde ücretsiz olarak vermeyi kabul ve taahhüt ederiz.
1. Ürün YEDEK PARÇALARI
1-
2. Ürün Yedek PARÇALARI
1-
3. Ürün Yedek PARÇALARI
1-
SATINALMA KOMİSYONU
Komisyon Başkanı Üye Üye